## Widerstände nach Wert
27 |  | 1 | R111
33 |  | 10 | R98 | R99 | R100 | R101 | R102 | R103 | R104 | R105 | R107 | R108
51 |  | 1 10: 1; R111 R98: R116
75 |  | 1 10: 3; R111 R98: R55; R111 R99: R56; R111 R100: R67
100 |  | 20 | R40 | R53 | R66 | R90 | R109 | R112 | R117 | R119 | R128 | R129 | R130 | R131 | R140 | R141 | R142 | R143 | R144 | R145 | R146 | R147
220 |  | 13 | R95 | R110 | R118 | R120 | R121 | R122 | R123 | R124 | R125 | R126 | R127 | R132 | R133
240 |  | 1 10: 1; R111 R98: R65
470 |  | 6 | R71 | R113 | R134 | R135 | R136 | R137
680 |  | 1 10: 1; R111 R98: R36
750 |  | 1 10: 1; R111 R98: R51
1,0K |  | 14 | R10 | R13 | R14 | R37 | R41 | R42 | R43 | R44 | R45 | R60 | R61 | R72 | R80 | R97
1,2K |  | 1 10: 1; R111 R98: R54
1,5K |  | 1 10: 1; R111 R98: R114
1,6K |  | 1 10: 1; R111 R98: R46
1,8K |  | 1 10: 4; R111 R98: R76; R111 R99: R77; R111 R100: R78; R111 R101: R79
2,0K |  | 1 10: 3; R111 R98: R2; R111 R99: R7; R111 R100: R52
2,2K |  | 1 10: 3; R111 R98: R1; R111 R99: R11; R111 R100: R59
2,7K |  | 1 10: 1; R111 R98: R91
3,0K |  | 19 | R12 | R15 | R16 | R19 | R20 | R21 | R22 | R31 | R32 | R33 | R34 | R68 | R74 | R75 | R85 | R86 | R87 | R88 | R106
3,3K |  | 1 10: 2; R111 R98: R9; R111 R99: R62
4,7K |  | 10 | R50 | R63 | R73 | R81 | R82 | R83 | R84 | R92 | R93 | R94
5,1K | bar: 1 10 to R111 R98
6,2K |  | 1 10: 2; R111 R98: R3; R111 R99: R58
6,8K |  | 1 10: 1; R111 R98: R69
9,1K |  | 1 10: 1; R111 R98: R49
10K |  | 10 | R23 | R24 | R25 | R26 | R27 | R28 | R29 | R30 | R64 | R70
18K |  | 1 10: 1; R49 R23: R48
33K |  | 1 10: 1; R49 R23: R35
36K |  | 1 10: 1; R49 R23: R47
47K |  | 1 10: 2; R49 R23: R89; R49 R24: R96
56K |  | 1 10: 2; R49 R23: R4; R49 R24: R39
68K | bar: 1 10 to R49 R23
470K | bar: 1 10 to R49 R23
500K | Poti | 1 10: 1; R49 R23: R38

## Widerstände Numerisch
R1 | 2k2 | R11 | 2k2 | R21 | 3k0 | R31 | 3k0 | R41 | 1k0 | R51 | 750 | R61 | 1k0 | R71 | 470 | R81 | 4k7 | R91 | 2k7
R2 | 2k0 | R12 | 3k0 | R22 | 3k0 | R32 | 3k0 | R42 | 1k0 | R52 | 2k0 | R62 | 3k3 | R72 | 1k0 | R82 | 4k7 | R92 | 4k7
R3 | 6k2 | R13 | 1k0 | R23 | 10k | R33 | 3k0 | R43 | 1k0 | R53 | 100 | R63 | 4k7 | R73 | 4k7 | R83 | 4k7 | R93 | 4k7
R4 | 56k | R14 | 1k0 | R24 | 10k | R34 | 3k0 | R44 | 1k0 | R54 | 1k2 | R64 | 10k | R74 | 3k0 | R84 | 4k7 | R94 | 4k7
R5 | 470k | R15 | 3k0 | R25 | 10k | R35 | 33k | R45 | 1k0 | R55 | 75 | R65 | 240 | R75 | 3k0 | R85 | 3k0 | R95 | 220
R6 | 68k | R16 | 3k0 | R26 | 10k | R36 | 680 | R46 | 1k6 | R56 | 75 | R66 | 100 | R76 | 1k8 | R86 | 3k0 | R96 | 47k
R7 | 2k0 | R17 | -- | R27 | 10k | R37 | 1k0 | R47 | 36k | R57 | -- | R67 | 75 | R77 | 1k8 | R87 | 3k0 | R97 | 1k0
R8 | 5k1 | R18 | -- | R28 | 10k | R38 | 500k | R48 | 18k | R58 | 6k2 | R68 | 3k0 | R78 | 1k8 | R88 | 3k0 | R98 | 33
R9 | 3k3 | R19 | 3k0 | R29 | 10k | R39 | 56k | R49 | 9k1 | R59 | 2k2 | R69 | 6k8 | R79 | 1k8 | R89 | 47k | R99 | 33
R10 | 1k0 | R20 | 3k0 | R30 | 10k | R40 | 100 | R50 | 4k7 | R60 | 1k0 | R70 | 10k | R80 | 1k0 | R90 | 100 | R100 | 33
R101 | 33 | R111 | 27 | R121 | 220 | R131 | 100 | R141 | 100
R102 | 33 | R112 | 100 | R122 | 220 | R132 | 220 | R142 | 100
R103 | 33 | R113 | 470 | R123 | 220 | R133 | 220 | R143 | 100
R104 | 33 | R114 | 1k5 | R124 | 220 | R134 | 470 | R144 | 100
R105 | 33 | R115 | -- | R125 | 220 | R135 | 470 | R145 | 100
R106 | 3k0 | R116 | 51 | R126 | 220 | R136 | 470 | R146 | 100
R107 | 33 | R117 | 100 | R127 | 220 | R137 | 470 | R147 | 100
R108 | 33 | R118 | 220 | R128 | 100 | R138 | --
R109 | 100 | R119 | 100 | R129 | 100 | R139 | --
R110 | 220 | R120 | 220 | R130 | 100 | R140 | 100

## Kondensatoren nach Werten
3.9pF | 1 | C53
22pF | 1 | C59
56pF | 1 | C60
68pF | 1 | C44
100pF | 2 | C52 | C55
220pF | 1 | C45
820pF | 1 | C111
1nF | 37 | C5 | C6 | C8 | C9 | C12 | C14 | C15 | C21 | C46 | C47 | C54 | C71 | C72 | C73 | C74 | C75 | C76 | C77 | C78
1nF |  | C80 | C81 | C82 | C83 | C84 | C85 | C86 | C87 | C88 | C89 | C90 | C91 | C92 | C96 | C97 | C102 | C110 | C112
10nF | 4 | C80: C7; C81: C11; C82: C94; C83: C95
47nF | 6 | C80: C17; C81: C23; C82: C63; C83: C64; C84: C65; C85: C66
100nF | 36 | C4 | C13 | C16 | C18 | C25 | C26 | C27 | C28 | C29 | C30 | C31 | C32 | C34 | C35 | C36 | C37 | C38 | C39 | C40 | C41 | C42 | C43
100nF |  | C48 | C51 | C58 | C61 | C62 | C68 | C69 | C70 | C93 | C105 | C106 | C107 | C108 | C109
4.7µF | 6 36: 3; C17 C4: C19; C23 C13: C20; C63 C16: C22
10µF | 6 36: 3; C17 C4: C24; C23 C13: C50; C63 C16: C98
22μF | 6 36: 4; C17 C4: C2; C23 C13: C3; C63 C16: C10; C64 C18: C79
47µF | 6 36: 1; C17 C4: C49
470μF | bar: 6 36 to C17 C4

## Kondensatoren Numerisch
C1 | 470u | C11 | 10n | C21 | 1n | C31 | 100n | C41 | 100n | C51 | 100n | C61 | 100n
C2 | 22u | C12 | 1n | C22 | 4,7u | C32 | 100n | C42 | 100n | C52 | 100p | C62 | 100n
C3 | 22u | C13 | 100n | C23 | 47n | C33 | -- | C43 | 100n | C53 | 3,9p | C63 | 47n
C4 | 100n | C14 | 1n | C24 | 10u | C34 | 100n | C44 | 68p | C54 | 1n | C64 | 47n
C5 | 1n | C15 | 1n | C25 | 100n | C35 | 100n | C45 | 220p | C55 | 100p | C65 | 47n
C6 | 1n | C16 | 100n | C26 | 100n | C36 | 100n | C46 | 1n | C56 | -- | C66 | 47n
C7 | 10n | C17 | 47n | C27 | 100n | C37 | 100n | C47 | 1n | C57 | -- | C67 | --
C8 | 1n | C18 | 100n | C28 | 100n | C38 | 100n | C48 | 100n | C58 | 100n | C68 | 100n
C9 | 1n | C19 | 4,7u | C29 | 100n | C39 | 100n | C49 | 47u | C59 | 22p | C69 | 100n
C10 | 22u | C20 | 4,7u | C30 | 100n | C40 | 100n | C50 | 10u | C60 | 56p | C70 | 100n
C71 | 1n | C81 | 1n | C91 | 1n | C101 | -- | C111 | 820p
C72 | 1n | C82 | 1n | C92 | 1n | C102 | 1n | C112 | 1n
C73 | 1n | C83 | 1n | C93 | 100n | C103 | -- | C113
C74 | 1n | C84 | 1n | C94 | 10n | C104 | -- | C114
C75 | 1n | C85 | 1n | C95 | 10n | C105 | 100n | C115
C76 | 1n | C86 | 1n | C96 | 1n | C106 | 100n | C116
C77 | 1n | C87 | 1n | C97 | 1n | C107 | 100n | C117
C78 | 1n | C88 | 1n | C98 | 10u | C108 | 100n | C118
C79 | 22u | C89 | 1n | C99 | -- | C109 | 100n | C119
C80 | 1n | C90 | 1n | C100 | -- | C110 | 1n | C120

## Spulen, Dioden etc.
BEAD | Ferrit-Perle | 7 | L1 | L2 | L3 | L7 | L9 | L11 | L12
1.5µH | Spule | 1 | L8
10µH | Spule | 17 | L10 | L15 | L16 | L17 | L18 | L19 | L20 | L21 | L22
10µH | Spule |  | L23 | L24 | L25 | L26 | L27 | L28 | L29 | L30
22µH | Spule | 1 | L8 L10 L23: L14
100µH | Spule | 1 | bar: L8 L10 L23
820µH | Spule | 2 | bar: L8 L10 L23 to L8 L15 L24
1N4148 | Diode | 5 | CR1 | CR2 | CR3 | CR4 | CR5
2N3904 | Transistor | 6 | Q1 | Q2 | Q3 | Q4 | Q5 | Q6
MPSA55 | Transistor | bar: 5 6 to CR1 Q1
2N3906 | Transistor | 5 6: 2; CR1 Q1: Q8; CR2 Q2: Q9
3.546894MHz | CO16112 | bar: 5 6 to CR1 Q1
4.433618MHz | CO16801 | bar: 5 6 to CR1 Q1

## ICs, Buchsen. Schalter
U1 | 1 | LM358
U2 | 1 | 74LS138
U3 | 1 | MMU CO61618
U4 | 1 | BASIC_ROM CO24947A
U5 | 1 | OS_ROM CO61598B
U7 | 1 | ANTIC CO21698
U8 | 1 | 6502C_SALLY CO14806
U9-U16 | 8 | 4264_DRAM
U17 | 1 | GTIA CO14889
U18 | 1 | 74LS08
U19 | 1 | 74LS14
U20 | 1 | 4050
U21 | 1 | 74LS74
U22 | 1 | POKEY CO12294
U23 | 1 | 6520A_PIA CO14795
U24, U25 | 2 | CD4051B
U26, U27 | 2 | 74LS158
U28 | 1 | 74LS375
U29 | 1 | DELAY_LINE CO60472
U30 | 1 | 74LS51
J1 |  | SIO Port
J2 |  | Monitor DIN 5 Pol
J4 |  | Cartridge 2x15 Pol
J5, J6 |  | Joystick 9 Pol
J7 |  | Power DIN 7 Pol
J8 |  | Keyboard 24 Pol
J9 |  | PBC
S1 |  | Power Switch
S2 |  | Channel Switch (Nicht in PAL)
W1 | 1 | 0 Ohm Widerstand
W2 | 1 | 0 Ohm (NUR für NTSC Besückung!)